## Feuille 1
valeur | taille(bits) | Nb de valeur possible | min | max | frequence | unité | précision | Déphasage | Vitesse de comm max(bps) | Vitesse de comm min(bps)
Pluviomètrie | 7 | 101 | 0 | 100 | reset horaire | mm | mm près |  | 50000 | 300
Température sol | 9 | 51 | -10 | 40 | horaire | ° | ° près | -10
Humidité du sol | 7 | 101 | 0 | 100 | horaire | % | % près
Ensoleillement | 11 | 1000 | 800 | 1800 | horaire | W/m² | W/m² près
Température | 7 | 101 | -30 | 70 | horaire | ° | °près | -30
Vitesse du vent | 8 | 181 | 0 | 180 | horaire | km/h | km/h près
Direction du vent | 3 | 8 | 0 | 7 | horaire
Pénétromètre | 8 | 61 | 0 | 60 | Chaque mesure |  | unité
Géolocalisation | 16
Les valeurs du pénétromètre ont été multipliées par 10 afin d'envoyer des valeurs entières
TRAME | Pluviométrie(8bits) | Humidité du sol(7bits) | Température du sol(9bits) | Total(bits) | Total(oct) | Temps de comm max(s) | Temps de comm min(s)
| 1111 1111 | 111 1111 | 1 1111 1111 | 23 | 3 | 0.076667 | 0.00046
[6 empty] | Temps d'attente max(s) | Temps d'attente min(s)
TRAME | [5 empty] | 7.59 | 0.04554
nécessaire
TRAME | Ensoleillement(11bits) | Température(7bits) | Vitesse du vent(8bits) | Direction du vent(3bits) | Total(bits) | Total(oct) | Temps de comm max(s) | Temps de comm min(s)
| 101 1010 1010 | 111 1111 | 1111 1111 | 111 | 29 | 4 | 0.096667 | 0.00058
| réelle | [5 empty] | Temps d'attente max(s) | Temps d'attente min(s)
| ordre/inutile | Direction du vent(3bits) | Ensoleillement(11bits) | Température(7bits) | Vitesse du vent(8bits) |  | 9.57 | 0.05742
| 2 bits | 3 bits | 11 bits | 8 bits | 8 bits | 32
| 2 | 3 | 3+8
octet | 0 | 0 | 1 | 2 | 3
| Pénétromètrie(8bits) | Total(bits) | Total(oct) | Temps de comm max(s) | Temps de comm min(s)
| 1111 1111 | 8 | 1 | 0.026667 | 0.00016
|  |  |  | Temps d'attente max(s) | Temps d'attente min(s)
|  |  |  | 2.64 | 0.01584